## Convolution
Input matrix: 5x5 |  |  |  |  | Output matrix: 3x3
1 | 2 | 3 | 4 | 5
6 | 7 | 8 | 9 | 10 |  | 42 | 49 | 55
11 | 12 | 14 | 15 | 16 |  | 74 | 82 | 89
17 | 18 | 19 | 20 | 21 |  | 107 | 114 | 120
22 | 23 | 24 | 25 | 26
Convolution kernel: 3x3
| 0 | 1 | 0
| 1 | 2 | 1
| 0 | 1 | 0

## Convolution with padding
| Input matrix: 5x5 | [5 empty] | Output matrix: 5x5
0 | 0 | 0 | 0 | 0 | 0 | 0
0 | 1 | 2 | 3 | 4 | 5 | 0 | 10 | 15 | 20 | 25 | 24
0 | 6 | 7 | 8 | 9 | 10 | 0 | 31 | 42 | 49 | 55 | 50
0 | 11 | 12 | 14 | 15 | 16 | 0 | 57 | 74 | 82 | 89 | 78
0 | 17 | 18 | 19 | 20 | 21 | 0 | 85 | 107 | 114 | 120 | 104
0 | 22 | 23 | 24 | 25 | 26 | 0 | 84 | 110 | 115 | 120 | 98
0 | 0 | 0 | 0 | 0 | 0 | 0
Convolution kernel: 3x3
|  | 0 | 1 | 0
|  | 1 | 2 | 1
|  | 0 | 1 | 0

## Convolution - 3D output
| Input matrix: 5x5 | [13 empty] | Output matrix: 3x3x4
| 0 | 0 | 0 | 0 | 0
| 0 | 0 | 1 | 0 | 0 | [6 empty] | 0 | -0.4 | 0 |  | -3 | -4 | -1.6667 |  | 1 | -1.3333 | -1.6667 |  | -0.25 | -0.75 | -0.25
| 0 | 1 | 1 | 1 | 0 | [6 empty] | -0.4 | 1 | -0.4 |  | -4 | -2.3333 | -1.3333 |  | -1.3333 | -2.3333 | -4 |  | -0.5 | 1 | -0.5
| 0 | 0 | 1 | 0 | 0 | [6 empty] | 0 | -0.4 | 0 |  | -1.6667 | -1.3333 | 1 |  | -1.6667 | -4 | -3 |  | 0 | -0.5 | 0
| 0 | 0 | 0 | 0 | 0
Convolution kernels: 3x3
|  | -0.4 | 0.2 | -0.4 |  | 0.33333 | 0.33333 | -1 | -1 | -1 | -1 |  | -0.5 | 0.25 | -0.5 | [7 empty] | -0.25 | -0.75 | -0.25
|  | 0.2 | 0.2 | 0.2 |  | 0.33333 | -1 | -1 | -1 | -1 | 0.33333 |  | 0.25 | 0.25 | 0.25 | [6 empty] | 1 | -1.3333 | -1.6667 | -0.5
|  | -0.4 | 0.2 | -0.4 |  | -1 | -1 | -1 | -1 | 0.33333 | 0.33333 |  | -0.5 | 0 | -0.5 | [5 empty] | -3 | -4 | -1.6667 | -4 | 0
[19 empty] | Y | 0 | -0.4 | 0 | -1.3333 | -3
[20 empty] | -0.4 | 1 | -0.4 | 1
Kernels detect spatial patterns. | [19 empty] | 0 | -0.4 | 0 |  |  | z channels
X

## Rectified linear unit (ReLU)
| Input: 6x6 | [8 empty] | Convolution output: 4x4x2
| 0 | 0 | 0 | 0 | 0 | 0
| 0 | 0 | 1 | 0 | 0 | 0 |  |  |  | 1 | -1.6667 | -2 | 0 | -3 | -3 | -0.66667 | 0
| 0 | 1 | 1 | 0 | 0 | 0 |  |  |  | -1.6667 | -2.6667 | -1.3333 | -0.66667 | -3 | -1.3333 | -1.3333 | -2
| 0 | 0 | 0 | 1 | 1 | 0 |  |  |  | -1.6667 | -1 | -2.3333 | -3 | -1.6667 | -2.3333 | -3.6667 | -1.6667
| 0 | 0 | 1 | 1 | 0 | 0 |  |  |  | 0.66667 | -1.3333 | -5 | -3 | -2 | -4 | -2.3333 | 1
| 0 | 0 | 1 | 0 | 0 | 0
|  | Convolution kernels: 3x3 | [8 empty] | ReLU output (2x2 kernel): 2x2x2
|  | -1 | -1 | -1 |  | 0.33333 | 0.33333 | -1 |  | 1 | 0 | 0 | 0 | 0 | 0 | 0 | 0
|  | -1 | -1 | 0.33333 |  | 0.33333 | -1 | -1 |  | 0 | 0 | 0 | 0 | 0 | 0 | 0 | 0
|  | -1 | 0.33333 | 0.33333 |  | -1 | -1 | -1 |  | 0 | 0 | 0 | 0 | 0 | 0 | 0 | 0
[10 empty] | 0.66667 | 0 | 0 | 0 | 0 | 0 | 0 | 1
bias: |  |  | 0 |  |  |  | 0
The ReLU activation function can produce significant data sparsity

## Pooling
| Input: 6x6 | [7 empty] | Convolution output: 4x4x2
| 0 | 0 | 0 | 0 | 0 | 0
| 0 | 0 | 1 | 0 | 0 | 0 |  |  | 1 | -1.6667 | -2 | 0 | -3 | -3 | -0.66667 | 0
| 0 | 1 | 1 | 0 | 0 | 0 |  |  | -1.6667 | -2.6667 | -1.3333 | -0.66667 | -3 | -1.3333 | -1.3333 | -2
| 0 | 0 | 0 | 1 | 1 | 0 |  |  | -1.6667 | -1 | -2.3333 | -3 | -1.6667 | -2.3333 | -3.6667 | -1.6667
| 0 | 0 | 1 | 1 | 0 | 0 |  |  | 0.66667 | -1.3333 | -5 | -3 | -2 | -4 | -2.3333 | 1
| 0 | 0 | 1 | 0 | 0 | 0
|  | Convolution kernels: 3x3 | [7 empty] | Max pool output (2x2 kernel): 2x2x2
|  | -1 | -1 | -1 |  | 0.33333 | 0.33333 | -1 |  | 1 | 0 |  |  | -1.3333 | 0
|  | -1 | -1 | 0.33333 |  | 0.33333 | -1 | -1 |  | 0.66667 | -2.3333 |  |  | -1.6667 | 1
|  | -1 | 0.33333 | 0.33333 |  | -1 | -1 | -1 | [9 empty] | -1.3333 | 0
[17 empty] | 1 | 0 | 1
bias: |  |  | 0 |  |  |  | 0 | [9 empty] | 0.66667 | -2.3333

## Inner product - fully connected
| Input: 1x5 |  |  |  |  | Output FC: 1x4
[6 empty] | 0 | 1 | 2 | 3
| 0 | 1 | 0 | 1 | 0 | -0.66667 | 0.5 | 1 | -0.5
Feature vectors: 1x5
0 | 0.33333 | 0.33333 | 0.33333 | -1 | -1 |  |  |  |  | Fully connected (fc) or Inner product (ip)
1 | -1 | 0.25 | 0.25 | 0.25 | 0.25
2 | -1 | 0.5 | -1 | 0.5 | -1
3 | -1 | -1 | 0.5 | 0.5 | -1